## BOM_UART_UART_2024-08-10
No. | Quantity | Comment | Designator | Footprint | Value | Manufacturer Part | Manufacturer | Supplier Part | Supplier
1 | 2 | 10uF | C7,C8 | C0402 | 10uF | CL05A106MQ5NUNC | SAMSUNG(三星) | C15525 | LCSC
2 | 1 | 100nF | C9 | C0402 | 100nF | CL05B104KB54PNC | SAMSUNG(三星) | C307331 | LCSC
3 | 1 | HC-1.0-6PWT | CN1 | CONN-SMD_HCTL_HC-1.0-6PWT |  | HC-1.0-6PWT | HCTL(华灿天禄) | C2845365 | LCSC
4 | 1 | 1N5819W | D13 | SOD-123_L2.8-W1.8-LS3.7-RD |  | 1N5819W | TWGMC(台湾迪嘉) | C727115 | LCSC
5 | 3 | LESD5D5.0CT1G | D14,D15,D16 | SOD-523_L1.2-W0.8-LS1.6-BI |  | LESD5D5.0CT1G | LRC(乐山无线电) | C383211 | LCSC
6 | 5 | ESD5Z3.3C | D17,D18,D19,D20,D21 | SOD-523_L1.2-W0.8-LS1.6-BI |  | ESD5Z3.3C | MDD | C502551 | LCSC
7 | 1 | BSMD0805-110-6V | F2 | F0805 |  | BSMD0805-110-6V | BHFUSE(佰宏) | C883113 | LCSC
8 | 1 | KH-1.27PH180-1X6P-L7.2 | H1 | HDR-TH_6P-P1.27-V-M-A |  | KH-1.27PH180-1X6P-L7.2 | kinghelm(金航标) | C2938402 | LCSC
9 | 1 | Z-211-0611-0021-001 | H2 | HDR-TH_6P-P2.54-V_Z-211-0611-0021-001 |  | Z-211-0611-0021-001 | Nextron(正凌) | C190819 | LCSC
10 | 2 | TLMS1000-GS08 | LED4,LED5 | LED0603-R-RD |  | TLMS1000-GS08 | VISHAY(威世) | C241893 | LCSC
11 | 2 | SS8050 | Q3,Q4 | SOT-23-3_L2.9-W1.3-P1.90-LS2.4-BR |  | SS8050 | CJ(江苏长电/长晶) | C2150 | LCSC
12 | 2 | 5.1kΩ | R12,R13 | R0402 | 5.1kΩ | RC0402FR-075K1L | YAGEO(国巨) | C105872 | LCSC
13 | 2 | 100Ω | R14,R15 | R0402 | 100Ω | RC0402FR-07100RL | YAGEO(国巨) | C106232 | LCSC
14 | 3 | 1kΩ | R16,R17,R18 | R0402 | 1kΩ | ERA2AEB102X | PANASONIC(松下) | C445596 | LCSC
15 | 2 | 10kΩ | R19,R20 | R0402 | 10kΩ | 0402WGF1002TCE | UNI-ROYAL(厚声) | C25744 | LCSC
16 | 1 | AMS1117-3.3 | U3 | SOT-223-4_L6.5-W3.5-P2.30-LS7.0-BR |  | AMS1117-3.3 | UMW(广东友台半导体) | C347222 | LCSC
17 | 1 | CH340C | U4 | SOP-16_L10.0-W3.9-P1.27-LS6.0-BL |  | CH340C | WCH(南京沁恒) | C84681 | LCSC
18 | 1 | 19-21/G6C-FM1N2B/4T | U5 | LED0603-R-RD_GREEN |  | 19-21/G6C-FM1N2B/4T | EVERLIGHT(亿光) | C2984263 | LCSC
19 | 1 | KH-TYPE-C-16P | USB2 | USB-C-SMD_KH-TYPE-C-16P |  | KH-TYPE-C-16P | kinghelm(金航标) | C709357 | LCSC