## PickAndPlace_UART_2024-08-10
Designator | Device | Footprint | Mid X | Mid Y | Ref X | Ref Y | Pad X | Pad Y | Pins | Layer | Rotation | SMD | Comment
USB2 | KH-TYPE-C-16P | USB-C-SMD_KH-TYPE-C-16P | 26.543mm | 32.766mm | 26.543mm | 32.766mm | 22.223mm | 34.531mm | 20 | T | 0 | No | KH-TYPE-C-16P
F2 | BSMD0805-110-6V | F0805 | 20.32mm | 38.101mm | 20.32mm | 38.101mm | 20.32mm | 39.244mm | 2 | T | 270 | Yes | BSMD0805-110-6V
D13 | 1N5819W_C727115 | SOD-123_L2.8-W1.8-LS3.7-RD | 17.78mm | 38.1mm | 17.78mm | 38.1mm | 17.78mm | 36.408mm | 2 | T | 90 | Yes | 1N5819W
D14 | LESD5D5.0CT1G | SOD-523_L1.2-W0.8-LS1.6-BI | 22.733mm | 38.1mm | 22.733mm | 38.1mm | 22.733mm | 37.35mm | 2 | T | 90 | Yes | LESD5D5.0CT1G
R12 | RC0402FR-075K1L | R0402 | 24.765mm | 39.243mm | 24.765mm | 39.243mm | 24.765mm | 39.676mm | 2 | T | 270 | Yes | 5.1kΩ
R13 | RC0402FR-075K1L | R0402 | 28.194mm | 39.243mm | 28.194mm | 39.243mm | 28.194mm | 38.81mm | 2 | T | 90 | Yes | 5.1kΩ
R14 | RC0402FR-07100RL | R0402 | 25.908mm | 39.243mm | 25.908mm | 39.243mm | 25.908mm | 39.676mm | 2 | T | 270 | Yes | 100Ω
R15 | RC0402FR-07100RL | R0402 | 27.051mm | 39.243mm | 27.051mm | 39.243mm | 27.051mm | 39.676mm | 2 | T | 270 | Yes | 100Ω
D15 | LESD5D5.0CT1G | SOD-523_L1.2-W0.8-LS1.6-BI | 25.4mm | 37.211mm | 25.4mm | 37.211mm | 24.65mm | 37.211mm | 2 | T | 0 | Yes | LESD5D5.0CT1G
D16 | LESD5D5.0CT1G | SOD-523_L1.2-W0.8-LS1.6-BI | 27.686mm | 37.211mm | 27.686mm | 37.211mm | 28.436mm | 37.211mm | 2 | T | 180 | Yes | LESD5D5.0CT1G
U3 | AMS1117-3.3_C347222 | SOT-223-4_L6.5-W3.5-P2.30-LS7.0-BR | 19.304mm | 45.339mm | 19.304mm | 45.339mm | 21.604mm | 48.174mm | 4 | T | 90 | Yes | AMS1117-3.3
R16 | ERA2AEB102X | R0402 | 32.385mm | 36.703mm | 32.385mm | 36.703mm | 32.818mm | 36.703mm | 2 | T | 180 | Yes | 1kΩ
H1 | KH-1.27PH180-1X6P-L7.2 | HDR-TH_6P-P1.27-V-M-A | 26.289mm | 57.785mm | 26.289mm | 57.785mm | 29.464mm | 57.785mm | 6 | T | 180 | No | KH-1.27PH180-1X6P-L7.2
D17 | ESD5Z3.3C_C502551 | SOD-523_L1.2-W0.8-LS1.6-BI | 30.988mm | 57.785mm | 30.988mm | 57.785mm | 30.988mm | 58.535mm | 2 | T | 270 | Yes | ESD5Z3.3C
D18 | ESD5Z3.3C_C502551 | SOD-523_L1.2-W0.8-LS1.6-BI | 32.131mm | 57.785mm | 32.131mm | 57.785mm | 32.131mm | 58.535mm | 2 | T | 270 | Yes | ESD5Z3.3C
D19 | ESD5Z3.3C_C502551 | SOD-523_L1.2-W0.8-LS1.6-BI | 21.59mm | 57.785mm | 21.59mm | 57.785mm | 21.59mm | 58.535mm | 2 | T | 270 | Yes | ESD5Z3.3C
D20 | ESD5Z3.3C_C502551 | SOD-523_L1.2-W0.8-LS1.6-BI | 20.574mm | 57.785mm | 20.574mm | 57.785mm | 20.574mm | 58.535mm | 2 | T | 270 | Yes | ESD5Z3.3C
D21 | ESD5Z3.3C_C502551 | SOD-523_L1.2-W0.8-LS1.6-BI | 33.401mm | 57.785mm | 33.401mm | 57.785mm | 33.401mm | 58.535mm | 2 | T | 270 | Yes | ESD5Z3.3C
U4 | CH340C | SOP-16_L10.0-W3.9-P1.27-LS6.0-BL | 28.067mm | 45.974mm | 28.067mm | 45.974mm | 25.195mm | 50.419mm | 16 | T | 270 | Yes | CH340C
R17 | ERA2AEB102X | R0402 | 32.385mm | 38.1mm | 32.385mm | 38.1mm | 32.818mm | 38.1mm | 2 | T | 180 | Yes | 1kΩ
R18 | ERA2AEB102X | R0402 | 32.332mm | 39.421mm | 32.332mm | 39.421mm | 32.765mm | 39.421mm | 2 | T | 180 | Yes | 1kΩ
R19 | 0402WGF1002TCE | R0402 | 35.179mm | 50.165mm | 35.179mm | 50.165mm | 34.746mm | 50.165mm | 2 | T | 0 | Yes | 10kΩ
R20 | 0402WGF1002TCE | R0402 | 35.306mm | 45.212mm | 35.306mm | 45.212mm | 34.873mm | 45.212mm | 2 | T | 0 | Yes | 10kΩ
Q3 | SS8050_C2150 | SOT-23-3_L2.9-W1.3-P1.90-LS2.4-BR | 35.433mm | 47.752mm | 35.433mm | 47.752mm | 34.433mm | 48.702mm | 3 | T | 180 | Yes | SS8050
Q4 | SS8050_C2150 | SOT-23-3_L2.9-W1.3-P1.90-LS2.4-BR | 35.56mm | 42.799mm | 35.56mm | 42.799mm | 34.56mm | 43.749mm | 3 | T | 180 | Yes | SS8050
CN1 | HC-1.0-6PWT | CONN-SMD_HCTL_HC-1.0-6PWT | 26.289mm | 62.23mm | 26.289mm | 62.23mm | 28.789mm | 60.375mm | 8 | T | 180 | Yes | HC-1.0-6PWT
LED4 | TLMS1000-GS08 | LED0603-R-RD | 35.433mm | 39.37mm | 35.433mm | 39.37mm | 34.582mm | 39.37mm | 2 | T | 180 | Yes | TLMS1000-GS08
U5 | 19-21/G6C-FM1N2B/4T | LED0603-R-RD_GREEN | 35.433mm | 37.338mm | 35.433mm | 37.338mm | 34.582mm | 37.338mm | 2 | T | 180 | Yes | 19-21/G6C-FM1N2B/4T
C7 | CL05A106MQ5NUNC | C0402 | 17.78mm | 50.419mm | 17.78mm | 50.419mm | 18.325mm | 50.419mm | 2 | T | 180 | Yes | 10uF
C8 | CL05A106MQ5NUNC | C0402 | 20.955mm | 50.419mm | 20.955mm | 50.419mm | 21.5mm | 50.419mm | 2 | T | 180 | Yes | 10uF
LED5 | TLMS1000-GS08 | LED0603-R-RD | 35.433mm | 35.306mm | 35.433mm | 35.306mm | 34.582mm | 35.306mm | 2 | T | 180 | Yes | TLMS1000-GS08
C9 | CL05B104KB54PNC | C0402 | 28.067mm | 51.816mm | 28.067mm | 51.816mm | 27.522mm | 51.816mm | 2 | T | 0 | Yes | 100nF
H2 | Z-211-0611-0021-001 | HDR-TH_6P-P2.54-V_Z-211-0611-0021-001 | 26.289mm | 54.864mm | 26.289mm | 54.864mm | 32.639mm | 54.864mm | 6 | T | 180 | No | Z-211-0611-0021-001