## PickAndPlace_MT6701_2024-02-27
Designator | Device | Footprint | Mid X | Mid Y | Ref X | Ref Y | Pad X | Pad Y | Pins | Layer | Rotation | SMD | Comment
U3 | MT6701CT-STD | SOP-8_L4.9-W3.9-P1.27-LS6.0-BL | 0mm | 9mm | 0mm | 9mm | -1.905mm | 6.318mm | 8 | T | 0 | Yes | MT6701CT-STD
C3 | CL05B104KB54PNC | C0402 | 0mm | 14.351mm | 0mm | 14.351mm | 0.545mm | 14.351mm | 2 | T | 180 | Yes | 100nF
CN3 | HC-1.25-3PWT | CONN-SMD_HC-1.25-3PWT | -8.382mm | 9.017mm | -8.382mm | 9.017mm | -7.082mm | 10.267mm | 5 | T | 270 | Yes | HC-1.25-3PWT
H1 | PZ127V-11-06-H25 | HDR-TH_6P-P1.27-V-M | 4.445mm | 9.017mm | 4.445mm | 9.017mm | 4.445mm | 5.842mm | 6 | T | 90 | No | PZ127V-11-06-H25
CN6 | HC-1.0-7PLT | CONN-SMD_7P-P1.00_HC-1.0-7PLT | -4.572mm | 8.89mm | -4.572mm | 8.89mm | -3.172mm | 5.89mm | 9 | B | 90 | Yes | HC-1.0-7PLT
CN7 | HC-1.0-3PLT | CONN-SMD_3P-P1.00_HC-1.0-3PLT | -9.652mm | 9.017mm | -9.652mm | 9.017mm | -11.052mm | 10.017mm | 5 | B | 270 | Yes | HC-1.0-3PLT